## Full 1
IBL685 | U | Controlador BC.
Controlador BC, per a sistema aire-aire multi-split, amb cabal variable de refrigerant, per a gas R-410A, per a connexió d'unitat exterior amb recuperació de calor, sistema de dos tubs, a 6 unitats interiors, gamma City Multi, model CMB-M106V-J1 "MITSUBISHI ELECTRIC", amb separador de fases líquid/gas, reductors de connexió i maneguet de drenatge flexible amb aïllament, alimentació monofàsica a 230 V, pes 29 kg, dimensions 596x250x476 mm. El preu no inclou la canalització ni el cablejat elèctric d'alimentació.
Codi |  | Unitat | Descripció | Rendiment | Preu unitari | Import
1 |  |  | Materials
mt42mee611g |  | U | Controlador BC, per a sistema aire-aire multi-split, amb cabal variable de refrigerant, per a gas R-410A, per a connexió d'unitat exterior amb recuperació de calor, sistema de dos tubs, a 6 unitats interiors, gamma City Multi, model CMB-M106V-J1 "MITSUBISHI ELECTRIC", amb separador de fases líquid/gas, reductors de connexió i maneguet de drenatge flexible amb aïllament, alimentació monofàsica a 230 V, pes 29 kg, dimensions 596x250x476 mm. | 1 | 5531 | 5531
|  |  |  | Subtotal materials: |  | 5531
2 |  |  | Mà d'obra
mo005 |  | h | Oficial 1ª instal·lador de climatització. | 0.599 | 29.34 | 17.57
mo104 |  | h | Ajudant instal·lador de climatització. | 0.599 | 25.25 | 15.12
|  |  |  | Subtotal mà d'obra: |  | 32.69
3 |  |  | Costos directes complementaris
|  | % | Costos directes complementaris | 2 | 5563.69 | 111.27
Cost de manteniment decennal: 1.986,24€ en els primers 10 anys. |  |  |  | Costos directes (1+2+3): |  | 5674.96