## Full 1
IBL682 | U | Caixa de connexions Branch Box.
Caixa de connexions Branch Box, per a sistema aire-aire multi-split, amb cabal variable de refrigerant, per a gas R-410A, gamma City Multi, model PAC-MK34BC "MITSUBISHI ELECTRIC", per a connexió d'unitat exterior de la sèrie Multi-S a 3 unitats interiors de les gammes domèstica i Mr. Slim, amb vàlvula d'expansió electrònica, alimentació monofàsica a 230 V, pes 6,7 kg, dimensions 450x170x280 mm. El preu no inclou el cablejat elèctric d'alimentació.
Codi |  | Unitat | Descripció | Rendiment | Preu unitari | Import
1 |  |  | Materials
mt42mee609a |  | U | Caixa de connexions Branch Box, per a sistema aire-aire multi-split, amb cabal variable de refrigerant, per a gas R-410A, gamma City Multi, model PAC-MK34BC "MITSUBISHI ELECTRIC", per a connexió d'unitat exterior de la sèrie Multi-S a 3 unitats interiors de les gammes domèstica i Mr. Slim, amb vàlvula d'expansió electrònica, alimentació monofàsica a 230 V, pes 6,7 kg, dimensions 450x170x280 mm. | 1 | 937 | 937
|  |  |  | Subtotal materials: |  | 937
2 |  |  | Mà d'obra
mo005 |  | h | Oficial 1ª instal·lador de climatització. | 0.599 | 29.34 | 17.57
mo104 |  | h | Ajudant instal·lador de climatització. | 0.599 | 25.25 | 15.12
|  |  |  | Subtotal mà d'obra: |  | 32.69
3 |  |  | Costos directes complementaris
|  | % | Costos directes complementaris | 2 | 969.69 | 19.39
Cost de manteniment decennal: 346,18€ en els primers 10 anys. |  |  |  | Costos directes (1+2+3): |  | 989.08