## Full 1
IVP010 | U | Purificador d'aire.
Purificador d'aire, model MA-E100R "MITSUBISHI ELECTRIC", cabal d'aire 10 m³/min, CADR (Clean Air Delivery Rate) 612 m³/h, nivell sonor mínim/màxim: 22/55 dBA, dimensions 800x320x270 mm, pes 13,4 kg, amb prefiltre, filtre HEPA PM2.5 de doble capa, filtre de carbó actiu, sensor de brutícia, indicador de brutícia, gir automàtic de la unitat i de les làmines per a dirigir el flux d'aire, sensor de presència I-See Sensor. Totalment muntat, connexionat i posada en marxa per l'empresa instal·ladora per a la comprovació del seu correcte funcionament.
Codi |  | Unitat | Descripció | Rendiment | Preu unitari | Import
1 |  |  | Materials
mt42mee015b |  | U | Purificador d'aire, model MA-E100R "MITSUBISHI ELECTRIC", cabal d'aire 10 m³/min, CADR (Clean Air Delivery Rate) 612 m³/h, nivell sonor mínim/màxim: 22/55 dBA, dimensions 800x320x270 mm, pes 13,4 kg, amb prefiltre, filtre HEPA PM2.5 de doble capa, filtre de carbó actiu, sensor de brutícia, indicador de brutícia, gir automàtic de la unitat i de les làmines per a dirigir el flux d'aire, sensor de presència I-See Sensor. | 1 | 940 | 940
|  |  |  | Subtotal materials: |  | 940
2 |  |  | Mà d'obra
mo011 |  | h | Oficial 1ª muntador. | 0.389 | 29.34 | 11.41
mo080 |  | h | Ajudant muntador. | 0.389 | 25.28 | 9.83
|  |  |  | Subtotal mà d'obra: |  | 21.24
3 |  |  | Costos directes complementaris
|  | % | Costos directes complementaris | 2 | 961.24 | 19.22
Cost de manteniment decennal: 313,75€ en els primers 10 anys. |  |  |  | Costos directes (1+2+3): |  | 980.46