## Full 1
IVP010 | U | Purificador d'aire.
Purificador d'aire, model MA-E85R "MITSUBISHI ELECTRIC", cabal d'aire 8,5 m³/min, CADR (Clean Air Delivery Rate) 508 m³/h, nivell sonor mínim/màxim: 22/55 dBA, dimensions 547x425x244 mm, pes 9,9 kg, amb prefiltre amb funció d'autoneteja, filtre HEPA PM2.5 de doble capa, filtre de carbó actiu, filtre amb catalitzador de platí, sensor de brutícia, indicador de brutícia, gir de les làmines per a dirigir el flux d'aire. Totalment muntat, connexionat i posada en marxa per l'empresa instal·ladora per a la comprovació del seu correcte funcionament.
Codi |  | Unitat | Descripció | Rendiment | Preu unitari | Import
1 |  |  | Materials
mt42mee015a |  | U | Purificador d'aire, model MA-E85R "MITSUBISHI ELECTRIC", cabal d'aire 8,5 m³/min, CADR (Clean Air Delivery Rate) 508 m³/h, nivell sonor mínim/màxim: 22/55 dBA, dimensions 547x425x244 mm, pes 9,9 kg, amb prefiltre amb funció d'autoneteja, filtre HEPA PM2.5 de doble capa, filtre de carbó actiu, filtre amb catalitzador de platí, sensor de brutícia, indicador de brutícia, gir de les làmines per a dirigir el flux d'aire. | 1 | 573 | 573
|  |  |  | Subtotal materials: |  | 573
2 |  |  | Mà d'obra
mo011 |  | h | Oficial 1ª muntador. | 0.389 | 29.34 | 11.41
mo080 |  | h | Ajudant muntador. | 0.389 | 25.28 | 9.83
|  |  |  | Subtotal mà d'obra: |  | 21.24
3 |  |  | Costos directes complementaris
|  | % | Costos directes complementaris | 2 | 594.24 | 11.88
Cost de manteniment decennal: 193,96€ en els primers 10 anys. |  |  |  | Costos directes (1+2+3): |  | 606.12